## Sheet1
In water	2 mm probe – touchRead	4 mm probe – touchRead	2+4 mm probe – touchRead	2 mm probe – C
Dry	43	38	22	14.9pF
10mm	33	24	16	21.4pF
20mm	29	20	13	25.6pF
30mm	26	19	11	29.5pF
40mm	25	16	10	32.4pF
50mm	24	15	9	34.7pF
60mm	23	13	8	37.6pF
70mm	21	12	7	41.5pF
80mm	20	11	6
90mm	20	10	6
100mm	19	9	6
110mm	18	9	5
120mm	17	8	5